## java2gmdt
Serializer Type Contrast
JAVA--Type | ---> | GMF--GMDT
Name |  | Name | Title | Hex | Dec | Bytes | Value | Description
boolean(Boolean) | ---> | Boolen | B | 0x00 | 0 | 1B | 0x00表示false | 布尔类型数据
0x01表示true
byte(Byte) | ---> | Char | C | 0x01 | 1 | 1B | -127~127 | 字符数据
--- | ---> | Unsigned Char | UC | 0x02 | 2 | 1B | 0~255 | 无符号字符数据
short(Short) | ---> | Short | S | 0x03 | 3 | 2B |  | 有符号短整形数据
--- | ---> | Unsigned Short | US | 0x04 | 4 | 2B |  | 无符号短整形数据
int(Integer) | ---> | Int | IN | 0x05 | 5 | 4B |  | 有符号整形
--- | ---> | Unsigned Int | UIN | 0x06 | 6 | 4B |  | 无符号整形
long(Long) | ---> | Long | L | 0x07 | 7 | 8B |  | 有符号长整形
--- | ---> | Unsigned Long | UL | 0x08 | 8 | 8B |  | 无符号长整形
float(Float) | ---> | Float | F | 0x09 | 9 | 4B |  | 有符号单精度浮点型
--- | ---> | Unsigned float | UF | 0x0A | 10 | 4B |  | 无符号单精度浮点型
double(Double) | ---> | Double | D | 0x0B | 11 | 8B |  | 有符号双精度浮点型
--- | ---> | Unsigned Double | UD | 0x0C | 12 | 8B |  | 无符号双精度浮点型
null | ---> | Null | N | 0x0D | 13 | 0B |  | 表示空数据类型
--- | ---> | Type | T | 0x0E | 14 | 1B |  | 表示数据类型数据
List / array | ---> | Array | A | 0x40 | 64 | 4B |  | 表示数组类型数据
Map / Beans | ---> | Object | O | 0x41 | 65 | 4B |  | 表示对象类型数据
--- | ---> | XML | X | 0x42 | 66 | 4B |  | 表示XML数据长度
--- | ---> | JSON | JS | 0x43 | 67 | 4B |  | 表示Json数据长度
byte[] | ---> | IOBuffer | IOB | 0x44 | 68 | 4B |  | 表示保存一个缓存块大小
String / StringBuffer / Character / char[] | ---> | String | ST | 0x80 | 128 | 4B |  | 表示字符串数据类型
GmfRectBean / 4 Int(Integer) | ---> | Rect | R | 0x81 | 129 | 16B | [(x1,y1),(x2,y2)] | 表示坐标位置数据
GmfRectPairBean / 8 Int(Integer) | ---> | RectPair | RP | 0x82 | 130 | 32B | S[(x1,y1),(x2,y2)] | 表示一个坐标对，主要为传递矩形对时使用
D[(x1,y1),(x2,y2)]

## gmdt2java
Deserializer Type Contrast
JAVA--Type | <--- | GMF--GMDT
Name |  | Name | Title | Hex | Dec | Bytes | Value | Description
boolean(Boolean) | <--- | Boolen | B | 0x00 | 0 | 1B | 0x00表示false | 布尔类型数据
0x01表示true
byte(Byte) | <--- | Char | C | 0x01 | 1 | 1B | -127~127 | 字符数据
--- | <--- | Unsigned Char | UC | 0x02 | 2 | 1B | 0~255 | 无符号字符数据
short(Short) | <--- | Short | S | 0x03 | 3 | 2B |  | 有符号短整形数据
--- | <--- | Unsigned Short | US | 0x04 | 4 | 2B |  | 无符号短整形数据
int(Integer) | <--- | Int | IN | 0x05 | 5 | 4B |  | 有符号整形
--- | <--- | Unsigned Int | UIN | 0x06 | 6 | 4B |  | 无符号整形
long(Long) | <--- | Long | L | 0x07 | 7 | 8B |  | 有符号长整形
--- | <--- | Unsigned Long | UL | 0x08 | 8 | 8B |  | 无符号长整形
float(Float) | <--- | Float | F | 0x09 | 9 | 4B |  | 有符号单精度浮点型
--- | <--- | Unsigned float | UF | 0x0A | 10 | 4B |  | 无符号单精度浮点型
double(Double) | <--- | Double | D | 0x0B | 11 | 8B |  | 有符号双精度浮点型
--- | <--- | Unsigned Double | UD | 0x0C | 12 | 8B |  | 无符号双精度浮点型
null | <--- | Null | N | 0x0D | 13 | 0B |  | 表示空数据类型
--- | <--- | Type | T | 0x0E | 14 | 1B |  | 表示数据类型数据
List | <--- | Array | A | 0x40 | 64 | 4B |  | 表示数组类型数据
Map / Beans | <--- | Object | O | 0x41 | 65 | 4B |  | 表示对象类型数据
--- | <--- | XML | X | 0x42 | 66 | 4B |  | 表示XML数据长度
--- | <--- | JSON | JS | 0x43 | 67 | 4B |  | 表示Json数据长度
byte[] | <--- | IOBuffer | IOB | 0x44 | 68 | 4B |  | 表示保存一个缓存块大小
String / StringBuffer / Character / char[] | <--- | String | ST | 0x80 | 128 | 4B |  | 表示字符串数据类型
GmfRectBean | <--- | Rect | R | 0x81 | 129 | 16B | [(x1,y1),(x2,y2)] | 表示坐标位置数据
GmfRectPairBean | <--- | RectPair | RP | 0x82 | 130 | 32B | S[(x1,y1),(x2,y2)] | 表示一个坐标对，主要为传递矩形对时使用
D[(x1,y1),(x2,y2)]